## BaseStationBOM
Quantity | Comment | Supplier 1 | Supplier Part Number 1 | Supplier 2 | Supplier Part Number 2 | Manufacturer Part Number 1 | Designator | Value | Footprint | Reeling
1 | 900 MHz Antenna | Digi-Key | 712-1535-1-ND |  |  | 0915AT43A0026E | A1 |  | 0915AT43A0026
1 | Cap | Digi-Key | 311-1372-6-ND | Mouser | 603-CC603ZRY5V7BB105 | CC0603ZRY5V7BB105 | C1 | C_1U_0603_X5R_L_6P3 | C_0603
1 | Cap | Digi-Key | 399-3482-6-ND |  |  | C0603C475K9PACTU | C2 | C_4U7_0603_X5R_K_6 | C_0603
2 | Cap | Digi-Key | 311-1021-6-ND |  |  | CC0402JRNPO9BN470 | C3, C4 | C_47P_0402_NP0_J_50 | C_0402
1 | Cap | Digi-Key | 445-3459-1-ND | Mouser | 81-GRM219R61A225KA1D | C2012Y5V1C225Z/0.85 | C17 | C_2U2_0805_X5R_K_10 | C_0805
2 | Cap | Digi-Key | 490-1318-6-ND | Mouser | 81-GRM155R61A104KA01 | GRM155R61A104KA01D | C21, C291 | C_100N_0402_X5R_K_10 | C_0402
2 | Cap | Digi-Key | 490-1312-1-ND |  |  | GRM155R71E103KA01D | C191, C251 | C_10N_0402_X7R_K_25 | C_0402
2 | Cap | Digi-Key | 311-1018-6-ND |  |  | CC0402JRNPO9BN220 | C201, C211 | C_22P_0402_NP0_J_50 | C_0402
1 | Cap | Digi-Key | 490-1267-1-ND | Mouser | 81-GRM36C2R2C50 | GRM1555C1H2R2CZ01D | C221 | C_2P2_0402_NP0_C_50 | C_0402
1 | Cap | Digi-Key | 490-3199-1-ND | Mouser | 81-GRM1555C1H1R0CZ01 | GRM1555C1H1R0CA01D | C231 | C_1P0_0402_NP0_C_50 | C_0402
2 | Cap | Digi-Key | 490-3458-1-ND |  |  | GRM1555C1H101JZ01D | C232, C235 | C_100P_0402_NP0_J_50 | C_0402
2 | Cap | Digi-Key | 490-1266-1-ND | Mouser | 81-GRM36C1R5C50 | GRM1555C1H1R5CZ01D | C233, C241 | C_1P5_0402_NP0_C_50 | C_0402
1 | Cap | Digi-Key | 490-1270-1-ND | Mouser | 81-GRM36C3R3C50 | GRM1555C1H3R3CZ01D | C234 | C_3P3_0402_NP0_C_50 | C_0402
1 | Cap | Digi-Key | 490-1293-1-ND | Mouser | 81-GRM1555C1H221JA01 | GRM1555C1H221JA01D | C261 | C_220P_0402_NP0_J_50 | C_0402
1 | Cap | Digi-Key | 490-1320-1-ND | Mouser | 81-GRM155R60J105KE19 | GRM155R60J105KE19D | C301 | C_1U_0402_X5R_K_6P3 | C_0402
1 | Cap | Digi-Key | 490-3244-1-ND | Mouser | 81-GRM1555C1H102JA1D | GRM1555C1H102JA01D | C311 | C_1N_0402_NP0_J_50 | C_0402
1 | LED_EL19-21SYGC | Digi-Key | 598-8060-102F-ND | Mouser | 645-598-8060-107F | 598-8060-102F | D1 |  | R_0603
1 | LED_EL19-21SYGC | Digi-Key | 511-1298-1-ND | Digi-Key | 511-1298-2-ND | SML-310LTT86 | D2 |  | R_0603
1 | Inductor | Digi-Key | 490-3999-1-ND | Mouser | 81-BLM15HG102SN1D | BLM15HG102SN1D | L1 | L_BEAD_102_0402 | R_0402
5 | Inductor | Digi-Key | 490-2624-1-ND | Mouser | 81-LQG15HS12NJ02D | LQG15HS12NJ02D | L231, L233, L234, L235, L241 | L_12N_0402_J | R_0402
2 | Inductor | Digi-Key | 490-2626-1-ND | Mouser | 81-LQG15HS18NJ02D | LQG15HS18NJ02D | L232, L242 | L_18N_0402_J | R_0402
1 | Inductor | Digi-Key | 490-1127-1-ND | Mouser | 81-LQP15MN1N8B02D | LQP15MN1N8B02D | L236 | L_1N8_0402_S | R_0402
1 | Header 5X2 | Digi-Key | FTSH-105-01-L-DV-TR-ND |  |  | FTSH-105-01-L-DV-TR | P1 |  | SMD HEADER
1 | mini USB female connector | Digi-Key | 609-4616-1-ND |  |  | 10118193-0001LF | P2 |  | MicroUSB10118193
1 | 5V output | [5 empty] | P3 |  | HDR1X2
2 | Res2 | Digi-Key | 311-33JRDKR-ND | Newark | 68R0002 | RC0402JR-0733RL | R1, R263 | R_33_0402_G | R_0402
1 | Res2 | Digi-Key | 311-47JRDKR-ND | Newark | 68R0013 | RC0402JR-0747RL | R2 | R_47_0402_F | R_0402
1 | Res2 | Digi-Key | 311-68JRDKR-ND | Farnell | 9232621 | RC0402JR-0768RL | R3 | R_68_0402_F | R_0402
1 | Res2 | Digi-Key | 311-2.0JRDKR-ND | Mouser | 603-RC0402JR-072RL | RC0402JR-072RL | R4 | R_2_0402_F | R_0402
1 | Res2 | Digi-Key | 311-4.7KJRCT-ND |  |  | RC0402JR-074K7L | R21 | R_4K7_0402_G | R_0402
1 | Res2 | Digi-Key | 311-1.5KJRDKR-ND |  |  | RC0402JR-071K5L | R264 | R_1K5_0402_G | R_0402
1 | Res2 | Digi-Key | 541-56.0KLCT-ND | Mouser | 71-CRCW040256K0FKED | CRCW040256K0FKED | R271 | R_56K_0402_F | R_0402
1 | Res2 | Digi-Key | 541-2.70KLCT-ND | Mouser | 71-CRCW0402-2.7K-E3 | CRCW04022K70FKED | R311 | R_2K7_0402_F | R_0402
1 | CC1111 | Digi-Key | CC1111F8RSPR-ND | Mouser | 595-CC1111F8RSPR | CC1111F8RSPR | U3 |  | TI_QFP36 | True
1 | TPS76933 | Digi-Key | 296-11039-1-ND |  |  | TPS76933DBVR | VR1 |  | TPS76933
1 | X_48.000/20/35/20/18 | Digi-Key | 478-6629-6-ND | Mouser | 581-CX3225GB48000HE | CX3225GB48000D0HEQZ1 | X1 |  | CX3225GB48000D0HEQZ1