## BaseStationBOM
Quantity | Comment | Designator | Value | Footprint | Supplier 1 | Cut Tape | Tape and Reel | DigiReel | Manufacturer Part Number 1
1 | 900 MHz Antenna | A1 |  | 0915AT43A0026 | Digi-Key | 712-1535-1-ND | 712-1535-2-ND | 712-1535-6-ND | 0915AT43A0026E
1 | Cap | C1 | C_1U_0603_X5R_L_6P3 | C_0603 | Digi-Key | 311-1372-1-ND | 311-1372-2-ND | 311-1372-6-ND | CC0603ZRY5V7BB105
1 | Cap | C2 | C_4U7_0603_X5R_K_6 | C_0603 | Digi-Key | 399-3482-1-ND | 399-3482-2-ND | 399-3482-6-ND | C0603C475K9PACTU
2 | Cap | C3, C4 | C_47P_0402_NP0_J_50 | C_0402 | Digi-Key | 311-1021-1-ND | 311-1021-2-ND | 311-1021-6-ND | CC0402JRNPO9BN470
1 | Cap | C17 | C_2U2_0805_X5R_K_10 | C_0805 | Digi-Key | 445-3459-1-ND | 445-3459-2-ND | 445-3459-6-ND | C2012Y5V1C225Z/0.85
2 | Cap | C21, C291 | C_100N_0402_X5R_K_10 | C_0402 | Digi-Key | 490-1318-1-ND | 490-1318-2-ND | 490-1318-6-ND | GRM155R61A104KA01D
2 | Cap | C191, C251 | C_10N_0402_X7R_K_25 | C_0402 | Digi-Key | 490-1312-1-ND | 490-1312-2-ND | 490-1312-6-ND | GRM155R71E103KA01D
2 | Cap | C201, C211 | C_22P_0402_NP0_J_50 | C_0402 | Digi-Key | 311-1018-1-ND | 311-1018-2-ND | 311-1018-6-ND | CC0402JRNPO9BN220
1 | Cap | C221 | C_2P2_0402_NP0_C_50 | C_0402 | Digi-Key | 311-1354-1-ND | 311-1354-2-N | 311-1354-6-ND | CC0402CRNPO9BN2R2
1 | Cap | C231 | C_1P0_0402_NP0_C_50 | C_0402 | Digi-Key | 490-3199-1-ND | 490-3199-2-ND | 490-3199-6-ND | GRM1555C1H1R0CA01D
2 | Cap | C232, C235 | C_100P_0402_NP0_J_50 | C_0402 | Digi-Key | 311-1024-1-ND | 311-1024-2-ND | 311-1024-6-ND | CC0402JRNPO9BN101
2 | Cap | C233, C241 | C_1P5_0402_NP0_C_50 | C_0402 | Digi-Key | 445-4858-1-ND | 445-4858-2-ND | 445-4858-6-ND | C1005C0G1H1R5B
1 | Cap | C234 | C_3P3_0402_NP0_C_50 | C_0402 | Digi-Key | 445-4871-1-ND | 445-4871-2-ND | 445-4871-6-ND | C1005C0G1H3R3B
1 | Cap | C261 | C_220P_0402_NP0_J_50 | C_0402 | Digi-Key | 490-1293-1-ND | 490-1293-2-ND | 490-1293-6-ND | GRM1555C1H221JA01D
1 | Cap | C301 | C_1U_0402_X5R_K_6P3 | C_0402 | Digi-Key | 490-1320-1-ND | 490-1320-2-ND | 490-1320-6-ND | GRM155R60J105KE19D
1 | Cap | C311 | C_1N_0402_NP0_J_50 | C_0402 | Digi-Key | 490-3244-1-ND | 490-3244-2-ND | 490-3244-6-ND | GRM1555C1H102JA01D
1 | LED_EL19-21SYGC | D1 |  | R_0603 | Digi-Key | 350-2034-1-ND | 350-2034-2-ND | 350-2034-6-ND | 598-8060-102F
1 | LED_EL19-21SYGC | D2 |  | R_0603 | Digi-Key | 511-1298-1-ND | 511-1298-2-ND | 511-1298-6-ND | SML-310LTT86
1 | Inductor | L1 | L_BEAD_102_0402 | R_0402 | Digi-Key | 490-3999-1-ND | 490-3999-2-ND | 490-3999-6-ND | BLM15HG102SN1D
5 | Inductor | L231, L233, L234, L235, L241 | L_12N_0402_J | R_0402 | Digi-Key | 490-2624-1-ND | 490-2624-2-ND | 490-2624-6-ND | LQG15HS12NJ02D
2 | Inductor | L232, L242 | L_18N_0402_J | R_0402 | Digi-Key | 490-2626-1-ND | 490-2626-2-ND | 490-2626-6-ND | LQG15HS18NJ02D
1 | Inductor | L236 | L_1N8_0402_S | R_0402 | Digi-Key | 490-1127-1-ND | 490-1127-2-ND | 490-1127-6-ND | LQP15MN1N8B02D
1 | Header 5X2 | P1 |  | SMD HEADER | Digi-Key | S9012E-05-ND | FTSH-105-01-L-DV-TR-ND | FTSH-105-01-L-DV-TR-ND | FTSH-105-01-L-DV-TR
1 | mini USB female connector | P2 |  | MicroUSB10118193 | Digi-Key | 609-4616-1-ND | 609-4616-2-ND | 609-4616-6-ND | 10118193-0001LF
1 | 5V output | P3 |  | HDR1X2
2 | Res2 | R1, R263 | R_33_0402_G | R_0402 | Digi-Key | 311-33JRCT-ND | 311-33JRTR-ND | 311-33JRDKR-ND | RC0402JR-0733RL
1 | Res2 | R2 | R_47_0402_F | R_0402 | Digi-Key | 311-47JRCT-ND | 311-47JRTR-ND | 311-47JRDKR-ND | RC0402JR-0747RL
1 | Res2 | R3 | R_68_0402_F | R_0402 | Digi-Key | 311-68JRCT-ND | 311-68JRTR-ND | 311-68JRDKR-ND | RC0402JR-0768RL
1 | Res2 | R4 | R_2_0402_F | R_0402 | Digi-Key | 311-2.0JRCT-ND | 311-2.0JRTR-ND | 311-2.0JRDKR-ND | RC0402JR-072RL
1 | Res2 | R21 | R_4K7_0402_G | R_0402 | Digi-Key | 311-4.7KJRCT-ND | 311-4.7KJRTR-ND | 311-4.7KJRDKR-ND | RC0402JR-074K7L
1 | Res2 | R264 | R_1K5_0402_G | R_0402 | Digi-Key | 311-1.5KJRCT-ND | 311-1.5KJRTR-ND | 311-1.5KJRDKR-ND | RC0402JR-071K5L
1 | Res2 | R271 | R_56K_0402_F | R_0402 | Digi-Key | 541-56.0KLCT-ND | 541-56.0KLRTR-ND | 541-56.0KLRDKR-ND | CRCW040256K0FKED
1 | Res2 | R311 | R_2K7_0402_F | R_0402 | Digi-Key | 541-2.70KLCT-ND | 541-2.70KLRTR-ND | 541-2.70KLRDKR-ND | CRCW04022K70FKED
1 | CC1111 | U3 |  | TI_QFP36 | Digi-Key | 296-22684-1-ND | 296-22684-2-ND | 296-22684-6-ND | CC1111F8RSPR
1 | TPS76933 | VR1 |  | TPS76933 | Digi-Key | 296-11039-1-ND | 296-11039-2-ND | 296-11039-6-ND | TPS76933DBVR
1 | X_48.000/20/35/20/18 | X1 |  | CX3225GB48000D0HEQZ1 | Digi-Key | 478-6629-1-ND | 478-6629-2-ND | 478-6629-6-ND | CX3225GB48000D0HEQZ1