## CPUboardBOM
Quantity | Designator | Footprint | Comment | Value | Supplier 1 | Cut Tape | Tape and Reel | Digi Reel | Manufacturer Part Number 1
1 | A1 | 0915AT43A0026 | 0915AT43A0026E |  | Digi-Key | 712-1535-1-ND | 712-1535-2-ND | 712-1535-6-ND | 0915AT43A0026E
2 | C1, C2 | C_0805 | Cap | C_10U_0805_X7R_K_6P3 | Digi-Key | 445-1371-1-ND | 445-1371-2-ND | 445-1371-6-ND | C2012Y5V1A106Z
8 | C3, C9, C10, C11, C12, C13, C21, C291 | C_0402 | Cap | C_100N_0402_X5R_K_10 | Digi-Key | 490-1318-1-ND | 490-1318-2-ND | 490-1318-6-ND | GRM155R61A104KA01D
5 | C4, C5, C6, C7, C301 | C_0402 | Cap | C_1U_0402_X5R_K_6P3 | Digi-Key | 490-1320-1-ND | 490-1320-2-ND | 490-1320-6-ND | GRM155R60J105KE19D
1 | C8 | C_0402 | Cap | C_470N_0402_X5R_K_10 | Digi-Key | 490-3264-1-ND | 490-3264-2-ND | 490-3264-6-ND | GRM155R61A474KE15D
2 | C14, C15 | C_0402 | Cap | C_1U_0402 | Digi-Key | 587-1231-1-ND | 587-1231-2-ND | 587-1231-6-ND | JMK105BJ105KV-F
1 | C17 | C_0805 | Cap | C_2U2_0805_X5R_K_10 | Digi-Key | 445-3459-1-ND | 445-3459-2-ND | 445-3459-6-ND | C2012Y5V1C225Z/0.85
2 | C191, C251 | C_0402 | Cap | C_10N_0402_X7R_K_25 | Digi-Key | 490-1312-1-ND | 490-1312-2-ND | 490-1312-6-ND | GRM155R71E103KA01D
1 | C201 | C_0402 | Cap | C_15P_0402_NP0_J_50 | Digi-Key | 311-1017-1-ND | 311-1017-2-ND | 311-1017-6-ND | CC0402JRNPO9BN150
1 | C211 | C_0402 | Cap | C_12P_0402_NP0_J_50 | Digi-Key | 311-1016-1-ND | 490-1279-2-ND | 311-1016-6-ND | CC0402JRNPO9BN120
1 | C221 | C_0402 | Cap | C_2P2_0402_NP0_C_50 | Digi-Key | 311-1354-1-ND | 311-1354-2-N | 311-1354-6-ND | CC0402CRNPO9BN2R2
1 | C231 | C_0402 | Cap | C_1P0_0402_NP0_C_50 | Digi-Key | 490-3199-1-ND | 490-3199-2-ND | 490-3199-6-ND | GRM1555C1H1R0CA01D
2 | C232, C235 | C_0402 | Cap | C_100P_0402_NP0_J_50 | Digi-Key | 311-1024-1-ND | 311-1024-2-ND | 311-1024-6-ND | CC0402JRNPO9BN101
2 | C233, C241 | C_0402 | Cap | C_1P5_0402_NP0_C_50 | Digi-Key | 445-4858-1-ND | 445-4858-2-ND | 445-4858-6-ND | C1005C0G1H1R5B
1 | C234 | C_0402 | Cap | C_3P3_0402_NP0_C_50 | Digi-Key | 445-4871-1-ND | 445-4871-2-ND | 445-4871-6-ND | C1005C0G1H3R3B
1 | C261 | C_0402 | Cap | C_220P_0402_NP0_J_50 | Digi-Key | 490-1293-1-ND | 490-1293-2-ND | 490-1293-6-ND | GRM1555C1H221JA01D
1 | C311 | C_0402 | Cap | C_1N_0402_NP0_J_50 | Digi-Key | 490-3244-1-ND | 490-3244-2-ND | 490-3244-6-ND | GRM1555C1H102JA01D
1 | D1 | SOT-23_N | BAT54C |  | Digi-Key | BAT54C-V-GS08GICT-ND | BAT54C-V-GS08GITR-ND | BAT54C-V-GS08GIDKR-ND | BAT54C-V-GS08
1 | D2 | SOT-23_N | AZ23C5V6-V-GS08 |  | DigiKey | AZ23C5V6-V-GS08CT-ND | AZ23C5V6-V-GS08TR-ND | AZ23C5V6-V-GS08DKR-ND | AZ23C5V6-V-GS08
1 | D3 | LED | LED |  | Digi-Key | 365-1204-ND | 365-1204-ND | 365-1204-ND | OVLLY8C7
1 | L1 | R_0402 | Inductor | L_BEAD_102_0402 | Digi-Key | 490-3999-1-ND | 490-3999-2-ND | 490-3999-6-ND | BLM15HG102SN1D
1 | L2 | L_1212 | Inductor | L_2U2_1212_J | Digi-Key | 490-5119-1-ND | 490-5119-2-ND | 490-5119-6-ND | LQH3NPN2R2NG0L
5 | L231, L233, L234, L235, L241 | R_0402 | Inductor | L_12N_0402_J | Digi-Key | 490-2624-1-ND | 490-2624-2-ND | 490-2624-6-ND | LQG15HS12NJ02D
2 | L232, L242 | R_0402 | Inductor | L_18N_0402_J | Digi-Key | 490-2626-1-ND | 490-2626-2-ND | 490-2626-6-ND | LQG15HS18NJ02D
1 | L236 | R_0402 | Inductor | L_1N8_0402_S | Digi-Key | 490-1127-1-ND | 490-1127-2-ND | 490-1127-6-ND | LQP15MN1N8B02D
2 | P1, P3 | 609-4377-ND Female, PL-041939 | battery, Header 10
1 | P2 | SMD HEADER | Header 5X2 |  | Digi-Key | FTSH-105-01-L-DV-TR-ND | FTSH-105-01-L-DV-TR-ND | FTSH-105-01-L-DV-TR-ND | FTSH-105-01-L-DV-TR
1 | P4 | HDR1X2 | Charger input |  | Digi-Key | 1016K-ND | 1016K-ND | 1016K-ND | 1016
2 | R1, R2 | R_0402 | Res2 | R_1K5_0402_J | Digi-Key | P1.5KJCT-ND | P1.5KJTR-ND | P1.5KJDKR-ND | ERJ-2GEJ152X
5 | R3, R16, R17, R18, R19 | R_0402 | Res2 | R_100_0402_K | Digi-Key | P100JCT-ND | P100JTR-ND | P100JDKR-ND | ERJ-2GEJ101X
5 | R4, R7, R13, R14, R15 | R_0402 | Res2 | R_10K_0402_J | Digi-Key | P10KJCT-ND | P10KJTR-ND | P10KJDKR-ND | ERJ-2GEJ103X
1 | R5 | R_0402 | Res2 | R_200K_0402_J | Digi-Key | P200KJCT-ND | P200KJTR-ND | P200KJDKR-ND | ERJ-2GEJ204X
1 | R6 | R_0402 | Res2 | R_18K2_0402_F | Digi-Key | P18.2KLCT-ND | P18.2KLTR-ND | P18.2KLDKR-ND | ERJ-2RKF1822X
2 | R8, R10 | R_0402 | Res2 | R_100_0402_K | Digi-Key | P100GCT-ND | P100GTR-ND | P100GDKR-ND | ERJ-3GEYJ101V
1 | R9 | R_0805 | Res2 | R_0.01_0805_F | Digi-Key | P.01AQCT-ND | P.01AQTR-ND | P.01AQDKR-ND | ERJ-6BWFR010V
2 | R11, R12 | R_0402 | Res2 | R_100K_0402_F | Digi-Key | 541-100KLCT-ND | 541-100KLTR-ND | 541-100KLDKR-ND | CRCW0402100KFKED
1 | R20 | R_0402 | Res2 | R_10K_0402_J | Digi-Key | 311-10KJRCT-ND | 311-10KJRTR-ND | 311-10KJRDKR-ND | RC0402JR-0710KL
1 | R21 | R_0402 | Res2 | R_4K7_0402_G | Digi-Key | 311-4.7KJRCT-ND | 311-4.7KJRTR-ND | 311-4.7KJRDKR-ND | RC0402JR-074K7L
1 | R22 | R_0402 | Res2 | R_75_0402_J | Digi-Key | P75JCT-ND | P75JTR-ND | P75JDKR-ND | ERJ-2GEJ750X
2 | R23, R24 | R_0402 | Res2 | R_1K_0402 | Digi-Key | RMCF0402JT1K00CT-ND | RMCF0402JT1K00TR-ND | RMCF0402JT1K00DKR-ND | RMCF0402JT1K00
1 | R25 | R_0402 | Res2 | R_100K_0402_J | Digi-Key | 311-100KJRCT-ND | 311-100KJRTR-ND | 311-100KJRDKR-ND | RC0402JR-07100KL
1 | R271 | R_0402 | Res2 | R_56K_0402_F | Digi-Key | 541-56.0KLCT-ND | 541-56.0KLTR-ND | 541-56.0KLDKR-ND | CRCW040256K0FKED
1 | R311 | R_0402 | Res2 | R_2K7_0402_F | Digi-Key | 541-2.70KLCT-ND | 541-2.70KLTR-ND | 541-2.70KLDKR-ND | CRCW04022K70FKED
2 | TH1, TH2 | R_0402 | Res Thermal | TH_100K_0402_F | Digi-Key | 490-4803-1-ND | 490-4803-2-ND | 490-4803-6-ND | NCP15WF104F03RC
1 | U1 | S-PVQFN-N16 | BQ24079TRGTR |  | Digi-Key | 296-25610-1-ND | 296-25610-2-ND | 296-25610-6-ND | BQ24079TRGTR
1 | U2 | S-PDSO-N12 | BQ27510DRZR-G2 |  | Digi-Key | 296-27728-1-ND | 296-27728-2-ND | 296-27728-6-ND | BQ27510DRZR-G2
1 | U3 | TI_QFP36 | CC1110F32RSPR |  | Digi-Key | 296-22740-1-ND | 296-22740-2-ND | 296-22740-6-ND | CC1110F32RSPR
1 | U4 | VQFNPN8 | M25P16-VME6TG |  | Digi-Key | M25P16-VME6TGCT-ND | M25P16-VME6TGTR-ND | M25P16-VME6TGDKR-ND | M25P16-VME6TG
1 | U5 | PCA9557BS | PCA9557 |  | Digi-Key | 568-3398-1-ND | 568-3398-2-ND | 568-3398-6-ND | PCA9557BS,118
1 | U6 | S-PVSON-N10 | TPS63001DRCR |  | Digi-Key | 296-32517-1-ND | 296-32517-2-ND | 296-32517-6-ND | TPS63001DRCT
1 | X1 | NX3225GA | X_26.000/20/40/40/10 |  | Digi-Key | 644-1160-1-ND | 644-1160-2-ND | 644-1160-6-ND | NX3225GA-26MHZ-TI